## Sheet1
Section 4.1
Non-inverting comparator
t(us) | Predicted Output Voltage (V) | Measured Output Voltage (V) | New Predicted Output Voltage (V)
0 | 0 | 0 | 0
20 | 2.6162 | 2.48 | 2.4103
40 | 3.8635 | 3.72 | 3.6587
60 | 4.4582 | 4.32 | 4.3053
80 | 4.7417 | 4.6 | 4.6402
100 | 4.8768 | 4.8 | 4.8136
|  |  | R | C
|  |  | 270 | 1e-07
|  |  | new constant | 3.04e-05